## popis del zid
KROŽNA CESTA VITOVLJE, odsek JP 784540 Vitovlje v zas. Dolenje
SANACIJA AB PODPORNEGA ZIDU POD CESTO
1.0 PRIPRAVLJALNA IN ZAKLJUČNA DELA
1
Priprava in organizacija gradbišča z vsemi objekti, instalacijami in orodji, odstranitvijo humusa, zagotovitvijo varnostnih in higiensko tehničnih pogojev in predpisanimi oznakami gradbišča.
| kom | 1 | 0 | 0
2
Odstranjevanje gradbišča z demontažo in odvozom gradbiščnih naprav in objektov in zagotovitvijo prvotnega stanja na uporabljenih površinah.
| kom | 1 | 0 | 0
3 | 11111
Geodetska dela pri gradnji objekta (zakoličba, podajanje in kontrola višin in potrebnih smeri)
| kom | 1 | 0 | 0
4
Stalni ali občasni geološki nadzor pri gradnji objekta vključuje razna merjenja ali izračune stabilnosti objekta glede na geološke razmere terena.
| kom | 1 | 0 | 0
2.0 ZAVAROVANJE PRED DOTOKOM VODE
5
Motorne črpalke s priključki. Računa se montaža, vzdrževanje in demontaža. Obratovalni čas se določa za vsako gradbeno jamo (za vsak temelj) posebej glede na delovne pogoje.(po geom. poročilu)
| (pavšal) | ni predvideno
3.0 RUŠITVENA DELA
6
Strojno rušenja armiranegabetona z odvozom ruševin v deponijo. Vrh obstoječega zidu in temelj po potrebi. Upošteva se varstvene in druge predpise glede na delovne pogoje za rušenje. (odstranimo tudi obstoječo JVO)
| m3 | 2.5 | 0 | 0
5.0 ZEMELJSKA DELA
OPOMBA: Zajeti so vsi izkopi za zid. Vsi ostali so zajeti v popisu ceste in prepusta.
7
Preddela na gradbišču, odstranjevanje rastja, kamenja, zidarskih ostankov in razne nesnage. Za podporni zi, ostalo zajeto v projektu trase.
| kom | 1 | 0 | 0
8 | 12.111
Odstranitev travne ruše in strojni odkop humusa, začasna deponija, nega in zatravitev pri ponovni uporabi. Debelina humusa 30 cm.
| m2 | 70 | 0 | 0
9 | 21.425
Strojni izkop v obstoječem terenu (preperina CG-CL in preperel fliš in kompaktna podlaga) po kampadah. (geomehanik, predvidoma v začasnem navpičnem naklonu z notranjimi in zunanjimi transporti na deponijo po presoji izvajalca. (pod obstoječim zidom)
Upoštevan je teren III.-V. kategorije.
| m3 | 85 | 0 | 0
10 | 22.114
Strojno ali ročno planiranje dna gradbenih jam. Izvaja se pred betoniranjem temelja sidrane grede, kar mora biti prevzeto s strani nadzornega organa.
| m2 | 14 | 0 | 0
11 | 24.213
Zasip pred zidom. Zaledje v projektu trase. Zasipa se s kvalitetnim z izkopanim materjalom s primerno utrditvijo v plasteh po 30 cm. Upoštevati je dovoz in vgradnjo in komprimiranje materiala.
| m3 | 25 | 0 | 0
12
Izvedba utorov v zaledno zemljino za zidom za izvedbo drenaže. Utore globine in širine 15cm izvedemo za vertikalno in horizontalno drenažno.
| m | 38 | 0 | 0
6.0 TESARSKA DELA
13 | 6001
Enostranski opaž temeljne grede pod zidom. Priprava, montaža, demontaža in čiščenje. Vključno vsa sredstva opiranja in vezanja. Višina opaža do cca2.50m. Izbira materiala za viden beton.
| m2 | 37 | 0 | 0
14 | 6002
Dvostranski opaž AB grede na vrhu obstoječega zidu zidu. Višina grede višine do cca 0.55m. Priprava, montaža, demontaža in čiščenje. Vključno vsa sredstva opiranja in vezanja. Opaž po izbiri izvajalca. (komplet greda z odkapnim nosom)
| m2 | 52 | 0 | 0
15 | 6003
Opaž robnega venca skupaj s podpiranjem in čelnim zapiranjem do višine 55 cm. Priprava, montaža, demontaža in čiščenje. Vključno vsa sredstva opiranja in vezanja. Spredaj in spodaj je opaž za viden beton, ostalo po izbiri.
| m2 | 41 | 0 | 0
7.0 BETONSKA DELA
16
Dela v nermiranem, armiranem in prednapetem betonu se morajo izvajati po določilih tehničnih predpisov in normativov v soglasju z obveznimi standardi.
Odpornost betona, uporabljenega za izdelavo nosilne konstrukcije, vencev, razen temeljev, mora proti učinkom mraza izpolnjevati predpisane pogoje.
17 | 7.001
Drenažni beton za pritrjevanje drenažnih cevi v hribino. Pusti beton z ročnim vgrajevanjem v pripravljene utore. Postavka vsebuje nabavo, izdelavo in vgradnjo z zgostitvijo in poravnavanjem.
C12/15
| m3 | 0.8 | 0 | 0
18 | 7.002
Armirani beton temeljne pete sidrane grede. Vključno nabava, izdelava in vgradnja z zgostitvijo. Poraba 0.50 in nad 0.5 m3/m2. C25/30
| m3 | 6.5 | 0 | 0
19 | 7.003
Armirani beton sidrane grede. Postavka vsebuje nabava, izdelava in vgradnja z zgostitvijo. Poraba 0.50 in nad 0.5 m3/m2. (beton C25/30)
| m3 | 16 | 0 | 0
20 | 7.004
Armirani beton robnega venca. Vključno nabava, izdelava in vgradnja z zgostitvijo. Poraba 0.30 - 0.50 m3/m2. C25/30 (Površina metličena, zmrzlinsko odporen beton XC2, XF4, XD3)
| C 25/30; m3 | 9.8 | 0 | 0
21 | 7.005
Armirani beton novega zaključka obstoječega zidu. Postavka vsebuje nabava, izdelava in vgradnja z zgostitvijo. Poraba 0.50 in nad 0.5 m3/m2. (beton C25/30)
| m3 | 14.5 | 0 | 0
9.0 ŽELEZOKRIVSKA DELA
9.001
23 | Betonsko jeklo vseh profilov za konstrukcijo objekta.
Izvedba, dobava in montaža z eventuelnim čiščenjem armature.
Vračunati je betonske ali plastične distančnike za zagotovitev krovnega sloja betona. Pred betoniranjem je organizirati pravočasen prevzem armature po nadzorni službi.
| kg | 3567 | 0 | 0
10.0 GEOTEHNIČNA SIDRA
10.001
26 | Pasivna palična sidra. (Trajna)
DYWIDAG palična pasivna sidra. (ali ustrezna)
Sidra fi 26.5mm s prerezom sidra 5.51cm2 .
27
Priprava in organizacija gradbišča za sidranje. Prevoz garniture in postavitev na gradbišči. Komplet demontaža in odvoz.
| kom | 1 | 0 | 0
28 | 10.002
Vgradnja geotehničneka sidra fi 26,5mm l=7.00m. Komplet vrtanje 100mm luknje, vgradnja in fiksacija. Mehansko napetje na 50,0 KN. Sidramo po kampadah vsako posebej pred izvedbo naslednje.
| kd | 8 | 0 | 0
11.0 KLJUČAVNIČARSKA DELA
11.001
27 | Profili iz jekla ČN 24 ali boljši.
Izvedba, dobava in montaža s antikorozijsko zaščito.
Kovinska varnostna ograja na vrhu zidu.
28 | 11.002
Kovinska varovalna ograja vijačena na robni venec. JVO višina 75cm. Vračunati je dobavo in montažo. Stebrički so na 2.0 m.
| m | 41 | 0 | 0
12.0 IZOLACIJE
30
Popisi so dodatno usklajeni s Tehničnimi pogoji za hidroizolacijo cementno betonskih premostitvenih objektov na cestah (Skupnost za ceste Slovenije),
31 | 12.003
Horizontalna hidroizolacija grede pod robnim vencem. Izoliramo tudi odkapni nos. Upoštevati je trak s stekleno tkanino, bitumensko lepilno maso in predhodni bitumenski premaz. Nabava in vgradnja. (Debelina traku min 5.0mm.)
| m2 | 46 | 0 | 0
13.0 ODVODNJAVANJE in KANALIZACIJA
32 | 13001
Dobava in postavitev vertikalne drenažne cevi FI 100mm v zaledno zemljino. (RAUDRIL ali podobno, vertikala na 2.50m)
| m1 | 12 | 0 | 0
32 | 13002
Dobava in postavitev horizontalne drenažne cevi FI 150mm (RAUDRIL ali podobno) v dveh višinah po načrtu. (priključitev na barbakane)
| m1 | 32 | 0 | 0
33 | 13003
Nabava, dobava in vgradnja cevi fi 100mm skozi zid za iztok zaledne drenaže. (barbakane) Upošteva se en iztok na 5m zidu.
| kom | 8 | 0 | 0
34 | 42134
Dobava in vgradja POLITLAK tkanine okrog drenažnega zasipa
| m2 | ni predvideno
16.0 RAZNO
36 | 16001
Stroški dodatnih geomehanskih raziskav za fazo PZI (vrtine, preiskave, geomehanske ekspertize).
pavšal
|  | 1 | 0 | 0
37
Izvedba, dobava in montaža kovinske plošče z vpisanim nazivom izvajalca in letom izgradnje objekta.
| kom | (ni predvideno)
38 | 78111
Stroški za organizacijo in izvajanje projektantskega nadzora
| ure | 6 | 0 | 0
19.0 NEPREDVIDENA DELA
39
Nepredvidena dela v skupni vrednosti največ 10 % vrednosti del na zgornji konstrukciji.
| kom | 1 |  | 0
SANACIJA AB KONZOLNEGA ZIDU
1. | PRIPRAVLJALNA IN ZAKLJUČNA DELA |  |  | 0
2. | ZAVAROVANJE PRED DOTOKOM VODE |  |  | 0
3. | RUŠITVENA DELA |  |  | 0
5. | ZEMELJSKA DELA |  |  | 0
6. | TESARSKA DELA |  |  | 0
7. | BETONSKA DELA |  |  | 0
9. | ŽELEZOKRIVSKA DELA |  |  | 0
10 | GEOTEHNIČNA SIDRA |  |  | 0
11. | KLJUČAVNIČARSKA DELA |  |  | 0
12. | IZOLACIJE IN GORNJI USTROJ VOZIŠČA |  |  | 0
13. | ODVODNJAVANJE in KANALIZACIJA |  |  | 0
16. | RAZNO |  |  | 0
| SKUPAJ |  |  | 0
19. | NEPREDVIDENA DELA 10 % |  |  | 0
| SKUPAJ SANACIJA ZIDU |  |  | 0
Nova Gorica, november 2014
Odg.projektant:
Bojan Lojk u.d.i.g