## GO+REKEPITULACIJA
OBJEKT: MUZEJ SABOTIN
INVESTITOR:
ZADEVA: POPIS DEL IN PREDIZMERE ZA GRADBENOOBRTNIŠKA DELA
OPOMBA: V popisih in projektni dokumentaciji navedene blagovne znamke so kot okvirni kakovostni razred. Možno je uporabiti tudi druge materiale in opremo, ki ustreza navedenim in to izkazuje z ustrezno dokumentacijo. Za vse vgrajene materiale pred vgradnjo dostaviti STS ozirom pridobiti izjavo o lastnosti. Zamenjave dobaviteljev in blagovnih znamk ter primernost kvalitete potrdi poleg investitorja tudi projektant posamezne zvrsti in odgovorni vodja projekta.
REKAPITULACIJA
I. | GRADBENA DELA |  |  |  | 0
II. | OBRTNIŠKA DELA |  |  |  | 0
| GRADBENOOBRTNIŠKA DELA SKUPAJ |  |  |  | 0
III. | ELEKTRO INSTALACIJE |  |  |  | 0
IV. | STROJNE INSTALACIJE |  |  |  | 0
| SKUPAJ Z DDV |  |  |  | 0
| Skupaj z DDV 22% |  |  |  | 0
I. | GRADBENA DELA
A. | PREDDELA |  |  |  | 0
B. | RUŠITVENA DELA |  |  |  | 0
C. | ZEMELJSKA DELA |  |  |  | 0
D. | BETONSKA DELA |  |  |  | 0
E. | ZIDARSKA DELA |  |  |  | 0
F. | ZUNANJA UREDITEV |  |  |  | 0
G. | NEPREDVIDENA DELA | 5% |  |  | 0
| SKUPAJ |  |  |  | 0
II. | OBRTNIŠKA DELA
A. | KROVKO-KLEPARSKA DELA |  |  |  | 0
B. | FASADERSKA DELA |  |  |  | 0
C. | MAVČNOKARTONSKA DELA |  |  |  | 0
D. | SLIKOPLESKARSKA DELA |  |  |  | 0
E. | TLAKARSKA DELA |  |  |  | 0
F. | STAVBNO POHIŠTVO |  |  |  | 0
G. | KAMNOSEŠKA DELA |  |  |  | 0
H. | LESENE KONSTRUKCIJE |  |  |  | 0
I. | NEPREDVIDENA DELA | 5% |  |  | 0
| SKUPAJ |  |  |  | 0
I. | GRADBENA DELA
Splošna opomba
Pri izvedbi predmetnih del je striktno upoštevati vse zahteve v vezi varstva pri delu tako zaposlenih kot mimoidočih. Vsi dostopi morajo biti ustrezno zavarovani in označeni ter nemoteči za uporabnike sosednjih objektov. Izvajalec del si mora delovišče ogledati na licu mesta. V ceni je zajeti vse morebitne stroške ureditve gradbišča (pisarniški kontejner, barake, wc, gradbiščna deponija, zaščitna ograja, gradbiščna tabla,....)
A. | PREDDELA IN ZAKLJUČNA DELA
Opomba:
Pred izdelavo ponudbe je obvezen predhodni ogled obstoječih objektov in okolice.
1. | Izdelava geodetskega posnetka | kos | 1 | 0 | 0
| SKUPAJ PREDDELA IN ZAKLJUČNA DELA SKUPAJ |  |  |  | 0
B. | RUŠITVENA DELA
Opomba:
V ceno za enoto pri rušitvenih delih je upoštevati sledeče:
Ves uporaben material pridobljen pri rušenju mora izvajalec del deponirati na deponiji naročnika, neuporabnega pa odvoziti v krajevno deponijo na razdalji do 20km vključno s plačilom vseh komunalnih pristojbin in taks.
Izvajalec si mora pred izdelavo ponudbe ogledati lokacijo in obstoječe stanje objekta.
Vsa rušitvena in ostala dela se lahko pričnejo šele po odklopu vseh inštalacijskih priključkov. Pri vseh pozicijah je upoštevati vse prenose.
0
0
1 | Iznos obstoječe opreme (omare, pulti, police, kuhinja ipd) iz objekta na lokacijo, ki jo določi naročnik. | kpl | 1 |  | 0
0
2 | Demontaža obstoječih notranjih lesenih vrat velikosti do 2,5m2, vključno s podboji ter z nakladanjem na transportno sredstvo in odvozom na deponijo ter plačilom komunalnih taks | kos | 3 |  | 0
opcija
2 | Demontaža obstoječih notranjih lesenih vrat velikosti do 2,5m2, vključno s podboji ter z nakladanjem na transportno sredstvo in odvozom na deponijo ter plačilom komunalnih taks | kos | 8
0
3 | Demontaža lesene stene s steklenimi polnili dim do 2x3,3m vključno z nakladanjem na transportno sredstvo in odvozom na deponijo ter plačilom komunalnih taks | kpl | 1 |  | 0
0
4 | Demontaža obstoječih lesenih vhodnih vrat velokosti do 3m2, vključno s podboji ter z nakladanjem na transportno sredstvo in odvozom na deponijo ter plačilom komunalnih taks | kos | 3 |  | 0
0
5 | Demontaža obstoječih zunanjih jeklenih vhodnih vrat velokosti do 3m2, vključno s podboji ter z nakladanjem na transportno sredstvo in odvozom na deponijo ter plačilom komunalnih taks | kos | 6 |  | 0
0
6 | Demontaža obstoječe lesene stenske obloge vključno z zaključnimi vogalniki, letvicami in vsemi pomožnimi deli ter nakladanjem na transportno sredstvo in odvozom na deponijo ter plačilom komunalnih taks | m2 | 105.416 |  | 0
0
7 | Demontaža obstoječe lesene stropne obloge vključno z zaključnimi vogalniki, letvicami in vsemi pomožnimi deli ter nakladanjem na transportno sredstvo in odvozom na deponijo ter plačilom komunalnih taks | m2 | 52.57 |  | 0
0
8 | Demontaža obstoječe stenske keramike vključno z zaključnimi vogalniki, letvicami in vsemi pomožnimi deli ter nakladanjem na transportno sredstvo in odvozom na deponijo ter plačilom komunalnih taks | m2 | 50 |  | 0
opcija
8 | Demontaža obstoječe stenske keramike vključno z zaključnimi vogalniki, letvicami in vsemi pomožnimi deli ter nakladanjem na transportno sredstvo in odvozom na deponijo ter plačilom komunalnih taks | m2 | 80
0
9 | Rušenje tlaka iz keramičnih ploščic vključno z rušenjem betonske podlage (predvidena skupna debelina do 20cm) in obzidne stenice (batiškope) vključno z vsemi pomožnimi deli ter nakladanjem na transportno sredstvo in odvozom na deponijo ter plačilom komunalnih taks | m2 | 105 |  | 0
opcija
9 | Rušenje tlaka iz keramičnih ploščic vključno z rušenjem betonske podlage (predvidena skupna debelina do 20cm) in obzidne stenice (batiškope) vključno z vsemi pomožnimi deli ter nakladanjem na transportno sredstvo in odvozom na deponijo ter plačilom komunalnih taks | m2 | 20 |  | 0
0
10 | Rušenje stopnice na vhodu iz keramičnih ploščic vključno z rušenjem betonske podlage (predvidena skupna debelina do 20cm) vključno z vsemi pomožnimi deli ter nakladanjem na transportno sredstvo in odvozom na deponijo ter plačilom komunalnih taks | m2 | 2 |  | 0
0
opcija
11 | Demontaža obstoječe sanitarne keramike (školjka vključno s kotličkom, umivalnik, pisoar) vključno z vsemi pomožnimi deli ter nakladanjem na transportno sredstvo in odvozom na deponijo ter plačilom komunalnih taks | kos | 7
0
12 | Struganje obstoječega dotrajanega opleska stropa in sten | m2 | 348 |  | 0
0
13 | Izdelava preboja za prehod v obstoječi kamniti steni vključno z izdelavo ležišča za preklado, ter izdelavo preklade ter vertikalnih vezi vse vključno z dobavo in vgradnjo betona, armature, najem in izdelava ter demontaža opaža. (poraba: rušenje kamnite stene 1,5m3, beton 0,84m3, armatura 55kg, opaž 5,5m2) | kpl | 1 |  | 0
0
14 | Demontaža kleparskih izdelkov (obrobe, žlebovi, cevi) vključno z nakladanjem na transportno sredstvo in odvozom na deponijo ter plačilom komunalnih taks | m1 | 25 |  | 0
0
15 | Demontaža valovite strešne kritine nadstreškov vključno z letvami, vse do nosilne jeklene konstrukcije vključno z nakladanjem na transportno sredstvo in odvozom na deponijo ter plačilom komunalnih taks | m2 | 56.5 |  | 0
0
16 | Odstranitev dotrajane bitumenske kritine z nakladanjem na transportno sredstvo in odvozom na deponijo ter plačilom komunalnih taks | m2 | 185 |  | 0
0
17 | Demontaža nadstreška za objektom iz jeklene konstrukcije in polikarbonata vključno z nakladanjem na transportno sredstvo in odvozom na deponijo ter plačilom komunalnih taks | m2 | 1.5 |  | 0
0
18 | Demontaža strelovoda | m1 | 91 |  | 0
0
19 | Demontaža kabelske police | m1 | 60 |  | 0
0
20 | Demontaža jeklenih cevi (nosilci za anteno, ipd) | kos | 3 |  | 0
0
21 | Demontaža oziroma prestavitev elektro dovoda za objekt. | kpl | 1 |  | 0
0
22 | Demontaža raznih škatel s fasade | ur | 10 |  | 0
0
23 | Demontaža pocinkanega prezračevalnega kanala | kpl | 1 |  | 0
0
24 | Čiščenje terena za objektom | m2 | 53 |  | 0
0
25 | Rušenje obstoječih dimnikov | kpl | 5 |  | 0
0
26 | Rušenje predelnih sten iz porolita | m2 | 2.5 |  | 0
| SKUPAJ RUŠITVENA DELA |  |  |  | 0
C. | ZEMELJSKA DELA
Opomba:
Vsa zemeljska dela in transporti izkopanih materialov se obračunajo po prostornini zemljine v raščenem stanju. Vsi zasipi se obračunajo po prostornini zemljine v vgrajenem stanju. Morebitne začasne deponije zemeljskega materiala in potrebne transporte v zvezi s tem je potrebno upoštevati v enotnih cenah.
- V postavkah je potrebno upoštevati vsa spremna in potrebna dela za pričetek in dokončanje del v celoti.
- Pred pričetkom del - izkopov mora biti parcela očiščena in odstranjene vse morebitne ovire.
- Morebitno pranje vozil in čiščenje cestišča upoštevati v cenah na enoto.
- Pri izvajanju zemeljskih del je predvideti sodelovanje z eventuelnim izvajalcem stabilizacije temeljnih tal.
- Pri izvajanju zemeljskih del je predvideti sodelovanje z geomehanikom in statikom, ter za eventuelna spremenjena dela pridobiti pisno soglasje odgovornega projektanta.
- Pred izdelavo ponudbe je obvezen predhodni ogled obstoječega objekta in okolice.
- V ceni na enoto izkopanih materialov upoštevati morebitno zaščito brežin s PVC folijo
1. | Strojni izkop za objektom globine 0.0-0,25 m, v zemljini IV. kat. z nakladanjem na kamion in odvozom v krajevno deponijo, vključno z vsemi stroški deponiranja in plačilom taks. | m3 | 15.9 |  | 0
0
2. | Ročni izkop v objektu globine 0.0-0,30 m, v zemljini III. kat. S prenosom in z nakladanjem na kamion in odvozom v krajevno deponijo, vključno z vsemi stroški deponiranja in plačilom taks. | m3 | 36.9 |  | 0
0
3. | Planiranje dna izkopa v objektu s točnostjo +- 3,00 cm ter utrjevanjem izkopanega dna do ustrezne zbitosti, po navodilu geomehanika. | m2 | 123 |  | 0
0
4. | Planiranje dna izkopa pod temelji s točnostjo +- 3,00 cm ter utrjevanjem izkopanega dna do ustrezne zbitosti, po navodilu geomehanika. | m2 | 53 |  | 0
0
5. | Dobava in vgradnja filca pod prodec | m2 | 53 |  | 0
6. | Zasip s prodcem ter utrjevanje v plasteh do 20 cm. | m3 | 15 |  | 0
0
7. | Dobava in vgrajevanje tamponskega materiala granulacije 0/32mm v sloju deb. do 25cm pod tlakom v objetu z izravnavo in utrjevanjem na predpisano zbitost. | m3 | 24.6 |  | 0
| SKUPAJ ZEMELJSKA DELA |  |  |  | 0
D. | BETONSKA DELA
Opomba:
Vsa dela se morajo izvajati v skladu z načrtom in tehničnim poročilom arhitekture in gradbenih konstrukcij ter standardi. Končno poročilo preiskav betona, ki ga izvede pooblaščena institucija, je vkalkulirano v ceni po enoti mere.
Pri betoniranju tudi upoštevati: vsa pripravljalna in zaključna dela; vse vertikalne in horizontalne prenose, prevoze in transporte; vibriranje in negovanje betona; vgradnjo vseh sider in kovinskih nosilnih za ostala gradbena in obrtniška dela. Stene in zidovi morajo biti popolnoma ravni v horizontalni in vertikalni smeri.
Pri izvedbi temeljenja objekta je potrebno upoštevati navodila geomehanika. V ceni na enoto armature je potrebno upoštevati vso potrebno statično (distančno) armaturo, PVC distančnike, ...
1 | Dobava in betoniranje podložnega betona med temelji objekta debeline do 10 cm z betonom C 16/20 vključno z zgladitvijo površine za horizontalno hidroizloacijo. | m3 | 12.5 |  | 0
0
2 | Dobava in betoniranje betona stopnišča (stopnišče na terenu-vhod) z betonom C 25/30 vključno z opažem čel, sidranjem, armaturo in z zgladitvijo površine za montažo kamna. (poraba: beton 0,6m3/m1, armatura 36kg/m1, opaž 0,8m2/m1) | m1 | 1.6 |  | 0
3 | Dobava in betoniranje lukenj v strehi na mestih dimnikov v debelini 15cm z betonom C 25/30 vključno z zgladitvijo površine za horizontalno hidroizloacijo, slepim opažem, vrtanjem sider in armaturo (poraba: beton 0,015m3/kos, opaž 0,1m2/kos, armatura 0,5kg/kos) | kos | 6 |  | 0
0
| SKUPAJ BETONSKA DELA |  |  |  | 0
0
0
E. | ZIDARSKA DELA |  |  |  | 0
0
| Opomba: |  |  |  | 0
| Vsa dela se morajo izvajati v skladu z načrtom in tehničnim poročilom arhitekture in gradbenih konstrukcij ter standardi. |  |  |  | 0
| V ceni upoštevati tudi: vsa pripravljalna in zaključna dela; notranji in zunanji vertikalni ter horizontalni transport; stene in zidovi morajo biti popolnoma ravni v horizontalni in vertikalni smeri; upoštevati vse predpise in standarde za področje veznih sredstev in elementov. |  |  |  | 0
0
1 | Dobava in naprava horizontalne hidroizolacije tlaka z enim slojem plastomer-bit.trakovi npr. izotekta T4 s polnim varjenjem s predhodnim hladnim bitumenskim premazom npr. ibitolom vključno z vertikalnimi zaključki na stene (obračuna se tlorisna površina hidroizolacije) | m2 | 123 |  | 0
0
2 | Dobava in naprava plavajočega mikroarmiranega cementnega estriha deb.8cm, ločilna Pe folija deb.0,2mm, toplotna izolacija XPS deb. 8cm vključno z obzidno dilatacijo deb. 0,5cm in potrebnimi talnimi dilatacijami. | m2 | 102 |  | 0
0
opcija
3 | Dobava in naprava plavajočega mikroarmiranega cementnega estriha deb.6cm, ločilna Pe folija deb.0,2mm, toplotna izolacija XPS deb. 8cm vključno z obzidno dilatacijo deb. 0,5cm in potrebnimi talnimi dilatacijami. | m2 | 20.5
0
4 | Dobava in montaža pvc kanalizacijskih cevi vključno s spojnimi elementi, koleni in odcepi: |  |  |  | 0
| pvc cevi fi 70 | m1 | 15 |  | 0
| pvc cevi fi 110 | m1 | 25 |  | 0
| pvc cevi fi 160 | m1 | 8 |  | 0
0
5 | Izdelava priključka kanalizacije na obstoječi jašek | kpl | 4 |  | 0
0
6 | Izdelava šlicev v kamnitih stenah za instalacije dim. Do 10x10cm | m1 | 50 |  | 0
0
7 | Krpanje šlicev v kamnitih stenah za instalacije dim. Do 10x10cm | m1 | 50 |  | 0
8 | Krpanje notranjega ometa muzej (ocena ) | ur | 10 |  | 0
0
9 | Dobava in zdanje sten s trojnim zidakom s PCM vključno s prevozi in prenosi | m2 | 2.5 |  | 0
0
10 | Dobava in montaža montažne preklade za vrata dolžine do 1,2m | kos | 1 |  | 0
0
11 | Grobi in fini omet zidov z apneno-cementno malto na opečni zid. Na spoju različnih materialov je potrebno uporabiti armirno mrežico (omet kjer je odstranjena stenska keramika) | m2 | 70 |  | 0
opcija
11a | Grobi in fini omet zidov z apneno-cementno malto na opečni zid. Na spoju različnih materialov je potrebno uporabiti armirno mrežico (omet sanitarije in kjer je odstranjena stenska keramika) | m2 | 80
12 | Zaključno čiščenje objekta po končanihh delih vključno z vrati, zasteklenimi okni, stensko keramiko. Obračuna se 1x tlorisna površina notranjih prostorov. | m2 | 122.5 |  | 0
0
13 | Montaža in demontaža premičnih odrov v prostorih višine do 6,5m. Obračuna se 1x tlorisno površino. | m2 | 122.5 |  | 0
0
14 | Montaža in demontaža cevnega fasadnega odra višine do 5m vključno z najemnino | m2 | 275 |  | 0
0
15 | Razna manjša gradbena dela na primer, pomoč obrtnikom, vzidava manjših predmetov. Obračun se bo vršil na podlagi dejansko porabljenega časa in materiala, evidentiran v gradbenem dnevniku in potrjen od nadzornega organa naročnika. |  |  |  | 0
| KV | ur | 15 |  | 0
| PK | ur | 15 |  | 0
| gradbeni material-ocena | kpl | 1 |  | 0
| SKUPAJ ZIDARSKA DELA |  |  |  | 0
F. | ZUNANJA UREDITEV
Opomba:
Vsa zemeljska dela in transporti izkopanih materialov se obračunajo po prostornini zemljine v raščenem stanju. Vsi zasipi se obračunajo po prostornini zemljine v vgrajenem stanju. Morebitne začasne deponije zemeljskega materiala in potrebne transporte v zvezi s tem je potrebno upoštevati v enotnih cenah.
- V postavkah je potrebno upoštevati vsa spremna in potrebna dela za pričetek in dokončanje del v celoti.
- Pred pričetkom del - izkopov mora biti parcela očiščena in odstranjene vse morebitne ovire.
- Morebitno pranje vozil in čiščenje cestišča upoštevati v cenah na enoto.
- Pri izvajanju zemeljskih del je predvideti sodelovanje z eventuelnim izvajalcem stabilizacije temeljnih tal.
- Pri izvajanju zemeljskih del je predvideti sodelovanje z geomehanikom in statikom, ter za eventuelna spremenjena dela pridobiti pisno soglasje odgovornega projektanta.
- Pred izdelavo ponudbe je obvezen predhodni ogled obstoječega objekta in okolice.
1 | Dobava in montaža panelne ograje višine 1,5m vključno s stebriči montirani v ab strešno ploščo, vse komplet z lepljenjem vijakov z dvokomponentnim lepilom. | m1 | 10 |  | 0
0
2 | Obnova konstrukcije nadstreška. Čiščenje jeklene konstrukcije nadstreška vključno s stebri, sanacija morebitnih korozij, ter dobava in barvanje z dvokomponentno barvo po izboru projektanta. Obračuna se 1xtlorisna kvadratura nadstreška | m2 | 55 |  | 0
0
3 | Dobava in montaža valovite strešne kritine nadstreškov vključno s polaganjem tramičev in letev na razmaku primernem kritini, letve so oblane in 2x barvane v barvi oziroma odtenku po izboruu projektanta in investitorja. | m2 | 56.5 |  | 0
4 | Dobava izdelava in montaža zidne obrobe iz jeklene pocinkane barvane pločevine r.š. 30-40cm, debeline 0,6mm | m1 | 19.6 |  | 0
0
5 | Dobava izdelava in montaža kapne obrobe iz jeklene pocinkane barvane pločevine r.š. 20-30cm, debeline 0,6mm | m1 | 9 |  | 0
0
6 | Dobava izdelava in montaža žlebov polkrožne oblike vključno z nosilci z jekleno pocinkano barvano pločevino r.š. do 45cm, debeline 0,6mm | m1 | 18 |  | 0
7 | Dobava in vgradnja odtočnih strešnih cevi fi 10cm iz jeklene pocinkane barvane pločevine deb.0.6mm, vljučno z objemkami | m1 | 10 |  | 0
8 | Rezanje asfalta deb. Do 10cm | m1 | 15 |  | 0
0
9 | Rušenje asfalta debeline doo 10cm, vključno z odvozom na trajno deponijo in plačilom komunalnih taks | m2 | 7 |  | 0
0
10 | Strojni izkop za temelj gabionov, v zemljini IV. kat. z nakladanjem na kamion in odvozom v krajevno deponijo, vključno z vsemi stroški deponiranja in plačilom taks. | m3 | 4.6 |  | 0
0
11 | Planiranje dna temelja | m2 | 5 |  | 0
0
12 | Dobava in vgrajevanje tamponskega materiala granulacije 0/32mm v sloju deb. do 15cm pod temeljem in obsipp temelja z izravnavo in utrjevanjem na predpisano zbitost. | m3 | 2.6 |  | 0
0
13 | Planiranje in utrjevanje pred izdelavo asfalta | m2 | 4 |  | 0
0
14 | Premaz stikov z dilaplastom OPOMBA: delovni stik star in nov asfalt | m1 | 15 |  | 0
0
15 | Izdelava obrabne in zaporne plasti bituminizirane zmesi AC 11 surf B 70/100 A4 v debelini 6,0 cm | m2 | 4 |  | 0
0
16 | Dobava in betoniranje betona temelja z betonom C 25/30 vključno z opažem, armaturo in z zgladitvijo površine za montažo gabiona. (poraba: beton 0,3m3/m1, armatura 20kg/m1, opaž 1,1m2/m1) | m1 | 6 |  | 0
0
17 | Dobava in montaža gabionske stene za 3.vetrovno cono vključno s sidranjem v temelj. Stena je debeline 20cm in višine 176cm in vključuje stebre, sidrne vijake, mreže, mrežne distančnike, pritrdilne plošče ter avtohton kamen frakcije od 70 do 150mm | m1 | 6 |  | 0
0
| SKUPAJ ZUNANJA UREDITEV |  |  |  | 0
II. | OBRTNIŠKA DELA
Splošna opomba
Pri izvedbi predmetnih del je striktno upoštevati vse zahteve v vezi varstva pri delu tako zaposlenih kot mimoidočih.
Ponudnik ali izvajalec je dolžan pred pričetkom del opozoriti na morebitno tehnično pomankljivost izvedenih detajlov, risb, opisov ali popisov del. Predloge potrdita projektant arhitekture in investitor.
V sklop izvajalčeve ponudbe sodijo vsi delavniški načrti, ki jih pred izvedbo glede tehnične pravilnosti, zahtevane kakovosti in izgleda potrdi odgovorni projektant arhitekture.
Pred vgradnjo vseh materialov je potrebno vskladiti tehnične lastnosti materiala.
V primerih, kjer ni opredeljenega izvedbenega industrijskega detajla ali izdelka in za vse izrisane detajle, mora izvajalec pred pričetkom izvedbe predlog predstaviti, izbor potrdita odgovorni projektant arhitekture in investitor.
Vzorce vseh finalnih materialov, skladno s predloženimi projekti in opisi v popisu del, je ponudnik dolžan predložiti projektantu v potrditev, kjer so možne alternativne rešitve v izbiri materiala (finalne obloge površin, njegove obdelave, vidni in nevidni pritrdilni materiali, pod konstrukcije, vzorci potiskov, okovje, obdelave stavbnega pohištva in vsi ostali detajli), je pred izvedbo obvezno potrebno predložiti vzorce, ki jih potrdita odgovorni projektant arhitekture in investitor. Vsi vgrajeni materiali morajo imeti ustrezne certifikate kakovosti ISO po veljavnih zahtevah zakona RS in EU in usklajene z CE znakom evropske skladnosti. Vsi materiali morajo biti skladni z določili dajanja gradbenih proizvodov v promet po zakonodaji o gradbenih proizvodih, z zagotovljenim pogojem STS.
A. | KROVSKO-KLEPARSKA DELA
Opomba:
Način pritrjevanja je dimenzionirati na III. Vetrovno cono (burja do 230km/h).
Zagotoviti je potrebno tesnost kompletne strehein izdelati preizkus vodotesnosti.
1. | Dobava in pokrivanje ravne AB strehe (strešni naklon 2%) v sledeči sestavi: pvc hidroizolacijska UV odporna membrana kot npr Sika plan 15g tesnilna folija ali enakovredno, ločilni sloj poliesterski folija, toplotna izolacija ekstrudiran polistiren XPS deb. 18cm in parna zapora. Folija je preklopno varjena z vročim zrakom in mehansko pritrjena na podlago. | m2 | 175 | 0 | 0
0
2 | Dobava in naprava obstenskega vertikalnega zaključka r.š. Do 40cm v sledeči sestavi: pvc hidroizolacijska membrana kot npr Sika plan 15g tesnilna folija ali enakovredno, ločilni sloj poliesterska folija, toplotna izolacija ekstrudiran polistiren XPS deb. 5cm. Folija je preklopno varjena z vročim zrakom in mehansko pritrjena na podlago. | m2 | 63.2 |  | 0
0
3 | Doplačilo za izdelavo zaokrožene mulde za žloto v naklonu proti odtokom. | m1 | 29.5 |  | 0
0
4 | Dobava in naprava tipskega izliva žlote na ravni strehi z napravo priključka s cevjo fi 10cm na odtočnoo strešno cev iz jeklene pocinkane barvane pločevine vključno s protilistnim košem. | kpl | 4 |  | 0
5 | Dobava izdelava in montaža zidne obrobe z jekleno pocinkano barvano pločevino r.š. 30-40cm, debeline 0,6mm | m1 | 12 |  | 0
0
6 | Dobava in pokritje vrha ab atike z jekleno pocinkano barvano pločevino r.š. 40-50cm, debeline 0,6mm vključno z nosilno pločevino. | m1 | 63.2 |  | 0
0
7 | Dobava in vgradnja odtočnih strešnih cevi fi 10cm iz jeklene pocinkane barvane pločevine deb.0.6mm, vljučno z objemkami | m1 | 14.5 |  | 0
0
8 | Dobava in montaža tipskih prelivov fi 10cm dolžine 50cm iz jeklene pocinkane barvane pločevine (preliv skozi atiko). | kos | 6 |  | 0
0
9 | Dobava in izdelava atike iz osb plošč debeline min.22mm vključno s pritrjevanjem na ab konstrukcijo, zavetrovanjem ter vso potrebno jekleno podkonstrukcijo. Deske so impregnirane, privijačene na armoran beton, višina plošč do 50cm | m1 | 63.2 |  | 0
0
10 | Dobava in montaža osb obloge na zgornji površini atike, za zaključne pokrovne obrobe. Deske so impregnirane, privijačene na osb atiko vključno z zavetrovanjem, širine do 20 cm. | m1 | 63.2 |  | 0
0
0
11 | Tesnenje vseh instalacijskih in konstrukcijskih prebojev na strehi vključno s sistemskimi objemkami in varjenjem membrane. | kos | 5 |  | 0
0
| SKUPAJ KROVSKOKLEPARSKA DELA |  |  |  | 0
B. | FASADERSKA DELA
Opomba:
Način pritrjevanja je dimenzionirati na III. Vetrovno cono (burja do 230km/h).
1 | Čiščenje obstoječe fasade (izpihovanje ali sesanje prašnih delcev) | m2 | 184 |  | 0
0
2 | Morebitna sanacija poškodb na obstoječih stenah | ur | 10 |  | 0
3 | Dobava ter komplet pleskanje zaključnega sloja fasadno barvo kpl s prednamazom in barvo v tonu po izboru projektanta. vključno z dobavo materiala, prenosi, transporti, vsemi pomožnimi deli ter vsem drobnim materialom. | m2 | 237 |  | 0
| SKUPAJ FASADERSKA DELA |  |  |  | 0
C. | MAVČNOKARTONSKA DELA
Opomba:
Vse montažne izdelke (stene in strope) je potrebno izdelati po detajlih, navodilih in specifikaciji projektanta in proizvajalca.
1 | Dobava in naprava sekundarne obloge stropa nad delom pritličja zaradi zagotovitve razvodov in instalacij v stropu. Gips poln strop z gips ploščo d=1,25cm, komplet z ustrezno tipsko FeZn podkonstrukcijo debeline cca 35-80mm, pritrjena v obstoječo AB ploščo. Komplet z bandažiranjem in kitanjem spojev. Naleg na stene - mehki stik.
|  | m2 | 82.82 |  | 0
OPCIJA SANITARIJE
2 | Dobava in montaža vodoodpornih sten z dvojno kovinsko konstrukcijo (CW 75mm) in obojestransko dvojno oblogo iz mavčno kartonskih plošč 12,5mm, izolacijski sloj iz mineralne volne in parno zaporo. Stik med ploščami so tesnjeni in bandažirani. Na stikih s steno, stropom in tlemi je potrebno uporabiti tesnilni trak. Vključno z ojačitvenimi profili pri vratih. Kvaliteta kitanja spojev Q4. | m2 | 16
0
0
| SKUPAJ MAVČNOKARTONSKA DELA |  |  |  | 0
D. | SLIKOPLESKARSKA DELA
Opomba:
Barve po izboru projektanta.
1 | Izravnava notranjih sten in stropov z 2x kitanjem in brušenjem, pripravljeno za slikanje | m2 | 413.34 |  | 0
0
2 | Lokalna izravnava notranjih špalet pri demontaži obstoječih vrat z 2x kitanjem in brušenjem, pripravljeno za slikanje | m2 | 15 |  | 0
0
3 | Osnovni premaz in 2x slikanje že izravnanih notranjih sten z belo disperzijsko barvo. | m2 | 428.34 |  | 0
| SKUPAJ SLIKOPLESKARSKA DELA |  |  |  | 0
E. | TLAKARSKA DELA
Opomba:
Vse talne obloge po izboru projektanta.
1 | Dobava in obloga notranjega tlaka s talnimi granitogres ploščicami z nedrsečo površino I.kvalitete na lepilo, s fugiranjem s fugirno maso vključno z obzidno stenco (batiškopo) viš 10cm (stenca iz enakega granitogresa kot je tlak) In potrebnimi talnimi dilatacijami. Obračuna se horizontalna projekcija prostora. Keramika do 18eur/m2 | m2 | 20.5 |  | 0
0
opcija
2 | Dobava in obloga notranjega tlaka v sanitarijah s talnimi granitogres ploščicami z nedrsečo površino I.kvalitete na vodotesno lepilo, s fugiranjem z vodotesno fugirno maso. In potrebnimi talnimi dilatacijami. Obračuna se horizontalna projekcija prostora. Keramika do 18eur/m2 | m2 | 20
0
opcija
3 | Dobava in nanos lepila, polaganje mrežice in prednamaz s prajmerjem na mavčnokartonske stene pred polaganjem stenske keramike. | m2 | 82.66
opcija
4 | Dobava in obloga sten v sanitarijah s stenskimi sanitarnimi keramičnimi ploščicami I.kvalitete na vodotesno lepilo, s fugirajem z vodotesno fugirno maso vključno s PVC zaključnimi in vogalnimi letvicami. Keramika do 18eur/m2 | m2 | 82.66
5 | Dobava in obloga sten v kuhinji med pultom in visečimi omaricami s stenskimi keramičnimi ploščicami I.kvalitete na vodotesno lepilo, s fugirajem z vodotesno fugirno maso vključno s PVC zaključnimi in vogalnimi letvicami. Keramika do 18eur/m2 | m2 | 2 |  | 0
6 | Dobava in pritrditev talnnih lam/pripir iz inox na mestih kjer se manjajo vrste talnih oblog in nivoji. | m1 | 6 |  | 0
0
7 | Dobava in polaganje tlaka iz umetne gume z minimalnim dodatkom plastifikatorjev v ploščah večjega formata ali roli, primeren za bivalne prostore in zdravstvene ustanove . Požarni razred B ali Cfl-s1 / udoben za hojo / srednja do visoka odpornost proti obrabi ali abraziji / protizdrsen R9-R10 / antibakteriajski /antističen/ samo čiščenje in ne mazanje / možnost enostavne obnove, cenovni razred kot. npr. Nora- Norament, Noraplan . . Vzorce je pred dobavo dostaviti v izbor in potrditev arhitektu. Vse komplet s tipskim cokljem iz umetne gume -komplet z ustrezno podlogo. Komplet z mikroizravnavo, po potrebi zaporo estriha in prvim premazom s strani polagalca. Vzorec uskladiti po dogovoru in po izboru arhitekta in predstavnikov naročnika. Potrditev izbora na večjem uzorcu. Talna obloga se polaga v treh različnih barvah (imitacija lesa ter potka v rdeči in modri barvi-vskladiti s projektantom!) | m2 | 82.82 |  | 0
0
8 | Doplačilo za šivanje podlage na mestih dilatacij | m1 | 12 |  | 0
| SKUPAJ TLAKARSKA |  |  |  | 0
F. | STAVBNO POHIŠTVO
Opomba:
Vsi izdelki so finalizirani, se dobavijo na objekt in so montirani. Izdelajo se po shemi oken , sten in vrat in po detajlu proizvajalca. V ceni je zajeti vse zaključke izdelka do gradbene konstrukcije in tesnenje. Pri oblikovanju cen za vse izdelke je potrebno upoštevati sheme vrat, oken in sten z opisi ter zidarsko pomočjo za vgrajevanje.
OKNA- LES
1 | Obnova obstoječih lesenih oken velokosti do 2,5m2, vključno z okvirji, polkni, rešetko, zunanjo ter notranjo polico. Obnova komplet z brušenjem, lakiranjem ter obnovo mehanizma. | kos | 6 |  | 0
1a | Obnova obstoječih lesenih polken-eneko kot obstoječe do 2,5m2, kompletizdelava in montaža. | kos | 1 |  | 0
OKNA- BARVAN ALUMINIJ
3 | Oznaka Izdelka: O3 | kos | 1 |  | 0
Zidarska odprtina: 1,0x0,6m
Material: Barvan alumunij
Barva:
Toplotna prevodnost: 1,3W/m2K
Zvočna zaščita:
Požarna odpornost:
Oprema: Enokrilno okno, zastekljeno s termopan steklom.
Odpiranje: krilno in ventus
Dodatki: Okno je opremljeno s polkni iz macesna ter z notranjo leseno okensko polico širine do 35 cm
Opomba: mere izdelka so podane orientacijsko, zato je vse mere potrebno vzeti na licu mesta.
VRATA- LES
4 | Oznaka Izdelka: V1 | kos | 1 |  | 0
Zidarska odprtina: 1,0X2,4m
Material: Macesen
Barva:
Toplotna prevodnost: 1,3W/m2K
Zvočna zaščita:
Požarna odpornost:
Oprema: Enokrilna vrata z delno zasteklitvijo - glavni vhod
Dodatki: Vrata so opremljena s kljuko, cilindrično ključavnico, tankimi žaluzijami na notranji strani ter s polkni iz macesna z možnostjo zaklepanja z zunanje strani.
Opomba: mere izdelka so podane orientacijsko, zato je vse mere potrebno vzeti na licu mesta.
5 | Oznaka Izdelka: V2 | kos | 1 |  | 0
Zidarska odprtina: 1,0X2,4m
Material: Macesen
Barva:
Toplotna prevodnost: 1,3W/m2K
Zvočna zaščita:
Požarna odpornost:
Oprema: Enokrilna vrata z delno zasteklitvijo-servisni vhod
Dodatki: Vrata so opremljena s kljuko, cilindrično ključavnico, tankimi žaluzijami na notranji strani ter s polkni iz macesna z možnostjo zaklepanja z zunanje strani.
Opomba: mere izdelka so podane orientacijsko, zato je vse mere potrebno vzeti na licu mesta.
6 | Oznaka Izdelka: V3 | kos | 1 |  | 0
Zidarska odprtina: 1,40X2,1m
Material: Macesen
Barva:
Toplotna prevodnost: 1,3W/m2K
Zvočna zaščita:
Požarna odpornost:
Oprema: Enokrilna vrata z delno zasteklitvijo - vhod planinci
Dodatki: Vrata so opremljena s kljuko, cilindrično ključavnico, tankimi žaluzijami na notranji strani ter s polkni iz macesna z možnostjo zaklepanja z zunanje strani.
Opomba: mere izdelka so podane orientacijsko, zato je vse mere potrebno vzeti na licu mesta.
Opomba: mere izdelka so podane orientacijsko, zato je vse mere potrebno vzeti na licu mesta.
VRATA- ALUMINIJ
OPCIJA
7 | Oznaka Izdelka: V4 | kos | 2
Zidarska odprtina: 0,9X2,10m
Material: Barvan aluminij
Barva: RAL
Toplotna prevodnost:
Zvočna zaščita:
Požarna odpornost:
Oprema: Alu enokrilna vrata, krilo alumepa
Dodatki: Vrata so opremljena s kljuko in cilindrično ključavnico
Opomba: mere izdelka so podane orientacijsko, zato je vse mere potrebno vzeti na licu mesta.
7 | Oznaka Izdelka: V8 | kos | 1 |  | 0
Zidarska odprtina: 0,9X2,00m
Material: Barvan aluminij
Barva: RAL
Toplotna prevodnost:
Zvočna zaščita:
Požarna odpornost:
Oprema: Alu enokrilna vrata, krilo alumepa
Dodatki: Vrata so opremljena s kljuko in cilindrično ključavnico
Opomba: mere izdelka so podane orientacijsko, zato je vse mere potrebno vzeti na licu mesta.
VRATA- ULTRAPAS
OPCIJA
8 | Oznaka Izdelka: V6 | kos | 3
Zidarska odprtina: 0,8x2,1m
Material: Fe barvan podboj, krilo ultrapas
Barva: RAL
Toplotna prevodnost:
Zvočna zaščita:
Požarna odpornost:
Oprema: enokrilna vrata
Dodatki: Vrata so opremljena s cilindrično ključavnico in kljuko
Opomba: mere izdelka so podane orientacijsko, zato je vse mere potrebno vzeti na licu mesta.
OPCIJA
8 | Oznaka Izdelka: V7 | kos | 3
Zidarska odprtina: 0,7x2,1m
Material: Fe barvan podboj, krilo ultrapas
Barva: RAL
Toplotna prevodnost:
Zvočna zaščita:
Požarna odpornost:
Oprema: enokrilna vrata
Dodatki: Vrata so opremljena s kljuko in zatičem za zaklepanje
Opomba: mere izdelka so podane orientacijsko, zato je vse mere potrebno vzeti na licu mesta.
| SKUPAJ STAVBNO POHIŠTVO |  |  |  | 0
G. | KAMNOSEŠKA DELA
1 | Dobava in polaganje kamnitih plošč iz svetlo sivega žganega granita debeline 3 cm. Plošče se polaga na cementno malto debeline 2 cm, ki je vključena v postavko. Cena vključuje tudi fugiranje. Vrh podstavka ob fasadi-sedalo | m2 | 11 |  | 0
2 | Dobava in polaganje kamnitih plošč iz svetlo sivega žganega granita debeline 2 cm. Plošče se polaga na lepilo, ki je vključena v postavko. Cena vključuje tudi fugiranje. Čelo podstavka ob fasadi | m2 | 10 |  | 0
0
3 | Dobava in polaganje kamnitih plošč iz svetlega žganega granita deb. 3cm (stopnišče) vključno s fugiranjem. Plošče se polaga na cementno malto debeline 3 cm. Rob stopnice mora biti protizdrsno zaključen. Nastopna ploskev stopnišča | m2 | 1.7 |  | 0
0
4 | Dobava in polaganje kamnitih plošč iz svetlega žganega granita deb. 2cm (stopnišče) vključno s fugiranjem. Plošče se polaga na lepilo. Čelo stopnišča | m2 | 0.6 |  | 0
0
5 | Dobava in polaganje kamnitih pragov iz svetlega žganega granita deb. 3cm. Pragove se polaga na cementno malto debeline 3 cm. | m2 | 1.7 |  | 0
0
6 | Dobava in polaganje kamnitih polic iz svetlega žganega granita deb. 2cm vključno z nalimki in odkapnim nosom. Širina police do 35cm. Police se polaga na lepilo. | m1 | 9.5 |  | 0
| SKUPAJ KANOSEŠKA DELA |  |  |  | 0
H. | LESENE OBLOGE
1 | Dobava in obloga zunanjega kamnitega sedala z macesnovimi letvami dimenzije 10/4,5cm s fugo dimenzije 2,5cm, glej detajl arhitektura. Vse komlet oblano, barvano in montirano | m2 | 6 |  | 0
| SKUPAJ LESENE OBLOGE |  |  |  | 0

## kolicine (hidden)
1. | široki izkop
|  | A | d | V
| izkop do nasutja | 77 | 0.38 | 29.26
široko izkop
|  | SKUPAJ Š. IZK |  | 29.26
2. | TEMELJI OBJEKTA
|  | L | š | h | Ai | Az | Ab betona | Vizk tem | Tamon med temelji d=30 cm | Aplan pod temelji | Tampon pod temelji | ZASIP MED TEMELJI | Vb temelji | V podl bet | TALNA PLOŠČA | Opaž | VERT HI
|  | 35.8 | 0.4 | 0.6 | 0.15 | 0.08 | 0.24 | 5.37 | 16.05 | 21.48 | 3.58 | 2.864 | 8.592 | 1.79 | 53.5 | 42.96 | 70
|  | 4.8 | 0.4 | 0.6 | 0.15 | 0.08 | 0.24 | 0.72 |  | 2.88 | 0.48 | 0.384 | 1.152 | 0.24 | 0 | 5.76 | 5.54
[8 empty] | 0 | 0 | 0 |  | 0 | 0 | 0 | 0 | 0 | 18.924
[8 empty] | 0 | 0 | 0 |  | 0 | 0 | 0 | 0 | 0
[8 empty] | 0 | 0 | 0 |  |  | 0 | 0 | 0 | 0
[8 empty] | 0 | 0 | 0 |  |  | 0 | 0 | 0 | 0
[8 empty] | 0 | 0 | 0 |  |  | 0 | 0 | 0 | 0
| SK | 40.6 | [5 empty] | 6.09 | 16.05 | 24.36 | 4.06 | 3.248 | 9.744 | 2.03 | 53.5 | 48.72 | 94.464
20.11
3. | AB ZIDOVI OBJEKTA
|  | L | H | Š | Ab | Vb | OPAŽ | [6 empty] | Opaž |  |  |  | 1.2 | 0.8 | 0.96
|  | 21.92 | 2.9 | 0.2 | 0.58 | 12.7136 | 127.136
|  | SK |  |  |  | 12.7136 | 127.136
4. | AB PLOŠČA + ATIKA
ZASIP ZA ZIDOVI KLETI
|  | L | Š | Apl | Aopaža | Vbet | OPAŽ PL | ROB PL |  | Vb | V podl bet |  |  | Opaž |  |  |  |  | A |  |  |  | SKUP
| PLOŠČA |  |  | 106 | 106 | 21.2 | 100.14 | 40 |  | 0 | 0 | [6 empty] | zasip z izk mat | 1.93 | 13 | 9 | 9 | 59.83
| ATIKA | 37.8 |  | 0.09 |  | 3.402 |  |  |  | 36.288 | 3.1752
|  | SK | [15 empty] | drenaž | 0.5 | 13 | 9 | 9 | 15.5
| SK 3+4 | [5 empty] | 227.276 | 40 | 0 | 12.7136 | 0 |  |  | 0 | 0 | 0
5. | POVRŠINA MED TEMELJI
|  | A med temelji | H nas |  |  | V nasutja med temelji | BETON TP | XPS po TP
[6 empty] | 0 | 0
[6 empty] | 0 | 0
[6 empty] | 0 | 0
[6 empty] | 0 | 0
[6 empty] | 0 | 0
[6 empty] | 0 | 0
[6 empty] | 0 | 0
[6 empty] | 0 | 0
[6 empty] | 0 | 0
| SKUP | 0 |  |  |  | 0 | 0 | 0
94.464
5. | PODPORNI ZIDOVI
| ELEMENT | Presek zidu | debelina | Vol bet | XPS | OPAŽ
| kletni |  |  | 0 | 0 | 0
| podporni spredaj |  |  | 0 |  | 0
| podporni zadaj |  |  | 0 |  | 0
0
6. | AB PLOŠČA
| ELEMENT | Površina plošče | debelina | Vol bet plođče
| nad kletjo |  |  | 0
| nad pritličjem |  |  | 0
| nad nadstropjem |  |  | 0
|  | 0 |  | 0
0
7. | VEZI in stebri
| ELEMENT | L hor | L vert | PRESEK hor. Vez | PRESEK vert. Vez | V bet hor. Vez | V bet vert.vez | OPAŽ HORIZ | OPAŽ VERT
| nad pritličjem |  |  | 0.09 | 0.09 | 0 | 0 | 0 | 0
| nad nadstropjem |  |  |  |  | 0 |  | 0
| ostrešje-kapna |  |  | 0.09 | 0.09 |  |  | 0
| Stebri |  |  |  | 0.09 |  | 0 |  | 0
|  | 0 |  | 0.09 |  | 0 | 0 | 0 | 0
8. | STOPNICE
|  | L | Š | št nast pl | nast plosk | čelo | BETON | OPAŽ | A oblog
| zun 1 |  |  |  | 0.3 | 0.18 | 0 | 0 | 0
| zun 2 |  |  |  | 0.3 | 0.18 | 0 | 0 | 0
| zun 3 |  |  |  | 0.3 | 0.18 | 0 | 0 | 0
| not kl+pr |  |  |  | 0.3 | 0.18 | 0 | 0 | 0
| SKUPAJ | [5 empty] | 0 | 0 | 0
9. | ARMATURA
| PLATA | m3 | kg/m3 | KG | PALICE do fi 12 | PALICE do nad 12 | mreže
| BETON TEMELJEV | 22.4576 | 60 | 1347.456 | 538.9824 | 808.4736
| PLOŠČE | 0 | 120 | 0 | 0 | 0 | 0
| VEZI+STEBRI | 0 | 135 | 0 | 0 | 0
| ZIDOVI | 0 | 120 | 0 | 0 | 0 | 0
| SKUPAJ | 22.4576 |  | 1347.456 | 538.9824 | 808.4736 | 0
10. | HI
|  | A hor | A vert
horizont nadstropje
horizont pritličje
vert 1
vert2
| SKUPAJ | 0 | 0 | 0 | 0 | 0 | 0
11. | PREKLADE
kos
klet
prit
nad
0
12. | MODULARNI BLOK 29
|  | L | H | V | A
| PRITLIČJE |  |  | 0 | 0
| NADSTROPJE |  |  | 0 | 0
| KOLENČNI ZIS |  |  | 0
| SKUPAJ |  |  | 0
| odbitek | A | V
| PRITL |  | 0
| NADSTR |  | 0
| ODBITKI POVRŠIN |  | 0
| SKUPAJ MB 30 |  |  | 0
13. | NENOSILNI ZIDOVI
|  | L | H | A
| PRITLIČJE |  | 2.84 | 0
| NADSTROPJE |  | 2.84 | 0
| KLET |  | 2.84 | 0
| SKUPAJ |  |  | 0
| odbitek | A | V
PRITL
NADSTR
ODBITKI POVRŠIN
| SKUPAJ | 0
| NENOSILNI ZIDOVI |  |  | 0
14. | NOTRANJI OMET - ZIDOVI
| ETAŽA | L | H | V
| PRITLIČJE |  | 2.84 | 0
| NADSTROPJE |  | 2.84 | 0
| KLET |  | 2.84 | 0
| SKUPAJ |  |  | 0
| odbitek | A
PRITL
NADSTR
ODBITKI POVRŠIN
| SKUPAJ | 0
| NOTRANJI OMET |  |  | 0
15. | NOTRANJI OMET - PLOŠČE
| ETAŽA | A | - odb | V
| PRITLIČJE |  |  | 0
| NADSTROPJE |  |  | 0
| KLET |  |  | 0
| SKUPAJ |  |  | 0
16. | POLICE -IZRAVNAVA
| ETAŽA | L
PRITLIČJE
NADSTROPJE
KLET
0
17. | FASADE-brez kamna
| F1 | 13.36 | 3.5 | 46.76
| F2 | 3.82 | 3.5 | 13.37
| F3 | 0.91 | 3.5 | 3.185
| F4 | 5.72 | 3.5 | 20.02
| ODBITEK | -5 |  | 83.335
| SKUPAJ | 18.81
17. | FASADE- kamen
VZH
ZAH
SEV
JUG
| ODBITEK | -1.8 |  |  |  |  | 3.14
| SKUPAJ | -1.8 |  |  |  |  | 3.41
4.27
18. | KAMNITE OBLOGE ZIDOV
ZID ZADAJ
ZID SPREDAJ
ODBITEK
| SKUPAJ | 0
19. | KAMNITI ZIDOVI
|  | A | D | V
| GARAŽA |  |  | 0
| KAMNITI SLOPI SEVER |  |  | 0
| KAMNITI ZID SPREDAJ -podaljšek |  |  | 0
ODBITEK
| SKUPAJ | 0
L
| stebri | 4.68
erte
20. | TLAKI
| ETAŽA | A
PRITLIČJE
NADSTROPJE
KLET
| OBMOČJE NADSTREŠKA | 35

## kanalizacija-kolicine (hidden)
[8 empty] | IZKOP |  | POSTELJICA | [7 empty] | NASIP | PLANIRANJE VRHA | PLANIRANJE DNA | ZASIP Z IZKOPANIM | ODVOZ VIŠKA MATERJALA
POZ | RAD | NAKLON [STOPINJE] | B[m] | B1[m] | h FEK. Jar. (srednja globina) | A[m2] | L cevi | lj[m] | Vi [m3] | DN [m] | c1 [m] | E [m] | Acevi[m2] | hp [m] | Ap | Vp [m3] | V gram [m3] | Vn [m3] | Aplan.v [m2] | Aplan d [m2] | Vz d [m3] | V odvoza [m3]
METEORNA | 1.3083 | 75 | 0.5 | 1.1448 | 1.2 | 0.98687 | 66 | 66 | 65.1335 | 0.2 | 0.11 | 0.3 | 0.031416 | 0.61 | 0.37355 | 24.2062 | 21.0709 |  | 75.5558 | 33 | 19.8564 | 45.2771
FEKALNA | 1.3083 | 75 | 0.5 | 1.1985 | 1.3 | 1.104 | 50 | 52 | 57.4099 | 0.16 | 0.108 | 0.3 | 0.020106 | 0.568 | 0.35057 | 17.809 | 17.4395 |  | 62.3229 | 26 | 22.1614 | 35.2485
čistilna | 1.3083 | 75 | 2.2 | 3.812 | 3 | 9.0179 | 3 | 3 | 27.0538 | 0.2 | 0.11 | 0.3 | 0.031416 | 0.61 | 1.4106 | 2.539 | 3.3582 |  | 11.4359 | 6.6 | 21.1566 | 5.8972
Vodohran | 1.3083 | 75 | 2.2 | 3.812 | 3 | 9.0179 | 3 | 3 | 27.0538 | 0.2 | 0.11 | 0.3 | 0.031416 | 0.61 | 1.4106 | 2.539 | 3.3582 |  | 11.4359 | 6.6 | 21.1566 | 5.8972
| 1.3083 | 75 | 0.5 | 1.1985 | 1.3 | 1.104 |  |  | 0 | 0.2 | 0.11 | 0.3 | 0.031416 | 0.61 | 0.37355 |  | 0 |  | 0 | 0 | 0 | 0
| 1.3083 | 75 | 0.5 | 1.1985 | 1.3 | 1.104 |  |  | 0 | 0.2 | 0.11 | 0.3 | 0.031416 | 0.61 | 0.37355 |  | 0 |  | 0 | 0 | 0 | 0
| 1.3083 | 75 | 0.5 | 0.5 |  | 0 |  |  | 0 | 0.2 | 0.11 | 0.3 | 0.031416 | 0.61 | 0.37355 |  | 0 |  | 0 | 0 | 0 | 0
| 1.3083 | 75 | 0.5 | 0.5 |  | 0 |  |  | 0 | 0.2 | 0.11 | 0.3 | 0.031416 | 0.61 | 0.37355 |  | 0 |  | 0 | 0 | 0 | 0
[5 empty] | VSOTE |  | 122 | 124 | 176.6511 | [6 empty] | 47.0932 | 45.2269 | 0 | 160.7505 | 72.2 | 84.331 | 92.3201
SKICA: KARAKTERISTIČNI PREREZ VODOVODNEGA PRIKLJUČKA ZA OBRAČUN