## Rekapitulacija
POPIS DEL IN PREDIZMERE
REKAPITULACIJA
1. | Vodovni material | 0
2. | Električni sestav | 0
0
3. | Ostalo | 0
4. | Nepredvidena dela z vpisom v gradbeni dnevnik 5% | 0
| SKUPAJ brez DDV: | 0 | 0
| DDV 22% | 0
| SKUPAJ z DDV: | 0 | 0
Opomba:
Popis del in predizmer je podan kot projektantska ocena predvidenih gradbenih in elektromontažnih del, glede na razpoložljive podatke o cenah in se lahko razlikuje od uradno pridobljenih ponudb.
Vse mere je potrebno preveriti na licu mesta in prilagoditi izvedbo dejanskemu stanju.
Pred pričetkom del mora izvajalec pripraviti gradbišče in vso potrebno dokumentacijo za izvajanje del po popisu (prijava gradbišča, načrt organizacije gradbišča, soglasja in dovoljenja, obvezno gradbiščno dokumentacijo, odločbo o imenovanju odgovornega vodje del in gradbišča, podroben terminski plan izvedbe del, skupni dogovor o zagotavljanju varnosti in zdravja pri delu). Načrt prometne ureditve izvajalec pridobi pri naročniku. Dobavitelj in izvajalec sta dolžna vgraditi material skladno z Odredbo o sezanmu standardov, katerih uporaba ustvari domnevo o skladnosti radbenih proizvodov z zahtevami Zakona o gradbenih proizvodih, Ur.l. RS, št. 32/2013.
Opomba (lahko se izvede v 2. fazi) označuje postavke potrebne le za priklop novega hladilnega agregata na električno omrežje in povezavo na CNS

## Vodovni
1. VODOVNI MATERIAL
OPOMBA: V vseh postavkah je potrebno upoštevati: - transportne stroške, montažo in vgradnjo opreme, - zidarsko pomoč, drobni vezni in pritrdilni material, - manipulativne stroške, - stroške pripravljalnih in zaključnih del!
Št. | Opis | Enota | Količina | Cena/enoto | Vrednost
1 | Finožični kabel FG16OR16 položen na kabelske police ali uvlečen v zaščitne cevi
| - 3x2,5 mm2 | m | 15 |  | 0
| - 4x1,5 mm2 | m | 10 |  | 0
| - 3x1,5 mm2 | m | 10 |  | 0
| - 2x1,5 mm2 | m | 10 |  | 0
2 | Finožični signalni oklopljen kabel LiYCY položen na kabelske police ali uvlečen v zaščitne cevi
| - 6x0,75 mm2 | m | 2 |  | 0 | 0
| - 2x0,75 mm2 | m | 60 |  | 0
3 | Signalni oklopljen kabel JY(St)Y položen na kabelske police ali uvlečen v zaščitne cevi
| - 2x2x0,8 mm - M-Bus | m | 10 |  | 0
4 | Finožični vodnik H07V-K za izenačevanje potenciala in povezavo kovinskih mas
| - 16 mm2 | m | 40 |  | 0
| - 6 mm2 | m | 80 |  | 0
5 | Premostitveni kabel za izenečitev potenciala z vodnikom H07V-K 6 mm2 dolžine 0,5m, na obeh koncih zaključen s kabelskim čevljem, skupaj z vijakom z zobato podložko za pritrditev v konstrukcijo | kpl | 15 |  | 0
6 | Perforirane kabelske police iz pocinkane pločevine s pokrovom za horizontalni in vertikalni razvod šibkotočnih kablov, kot npr. Elba, višine 50 mm, komplet z obešalnim in pritrdilnim materialom, veznimi in končnimi elementi in ozemljitvijo
| - PK100 - 100 mm | m | 5 |  | 0
7 | Ravna plastična instalacijska cev (VRM-TURBO), položena nadometno, z razvodnimi dozami in pritrdilnim
| -  25/22,1 mm | m | 10 |  | 0
| -  20/17,4 mm | m | 12 |  | 0
8 | Pregibna zaščitna plastificirana cev (Secaflex), položena nadometno (n/o) za priklop strojev, avtomatike in periferne opreme, z uvodnicami in pritrdilnim materialom
| -  20/24,7 mm | m | 6 |  | 0
9 | Prikop kabla na vrstne sponke v razdelilniku (na krmilnik skladno s shemo in po navodilih dobavitelja opreme) na elementu za:
| - temperaturno tipalo | kos | 5 |  | 0
| - varnostni termostat stikalo | kos | 1 |  | 0
| - elektromotorni pogon regulacijskega ventila | kos | 1 |  | 0
| - toplotni števec s komunikacijskim vmesnikom, merilnikom pretoka in temperaturnimi tipali | kos | 1 |  | 0
| - črpalka z modulom | kos | 1 |  | 0
10 | Strojno vrtanje obstoječe AB stene oziroma stropa - f32 mm, globine do 500 mm | kos | 1 |  | 0
11 | Električne meritve zaščite proti električnemu udaru in ozemljitev z izdelavo merilnega poročila, merilec mora imeti opralvljen izpit Preglednik manj zahtevnih (zahtevnih) električnih inštalacij in inštalacij zaščite pred delovanjem strele, meritve morajo biti narejene v prisotnosti odgovornega nadzornika električnih instalacij in opreme - merilec mora biti prisoten pri gradnji v vseh gradbenih fazah! | kos | 1 |  | 0
Skupaj vodovni material: |  |  |  |  | 0

## SB
2. ELEKTRIČNI SESTAV
OPOMBA: V vseh postavkah je potrebno upoštevati: - transportne stroške, montažo in vgradnjo opreme, - zidarsko pomoč, drobni vezni in pritrdilni material, - manipulativne stroške, - stroške pripravljalnih in zaključnih del!
Št. | Opis | Enota | Količina | Cena/enoto | Vrednost
1 | Dopolnitev obstoječega električnega sestava R Kotlovnica s sledečimi elementi:
| - instalacijski odklopnik, 230V, Icu = 10 kA, enopolni, kot npr. ETIMAT P10 C16A | 1
| - energetska vrstna sponka 6 mm2, montaža na DIN šino | 1
| - ožičenje električnega sestava, opremljenega z napisnimi ploščicami opreme električnega sestava in kablov, pritrdilnim in ostalim drobnim materialom, izdelavo tripolnih načrtov, predajo dokumentacije, meritev in certifikatov za ta električni sestav | 1
| R Kotlovnica | kpl | 1 |  | 0
2 | Električni sestav EP TP (toplotna postaja) narejen iz tipske n/o kovinske omare arica je izdelana iz jeklene pločevine, stopnja zaščite svetilke proti delcem in vlagi je IP65, stopnja mehanske odpornosti na udarce je IK10, opremljena z vrati s ključavnico, pritrjena na betonsko steno, opremljena z žepki za načrte), dimenzij (šxvxg): 550 x 800 x 250 m, kot npr. GT 80-55-25 (Eti), ožičena in preiskušana, s sledečimi elementi:
| - glavno bremensko ločilno stikalo za vgradnjo na vrata omare, In=25 A, kontaktni sklop 1x (0-1), z indikacijo položaja kontakta, kot npr. CS 25 90 U (Eti) | 1
| prenapetostni zaščitni odvodnik 2. stopnje, In (8/20)= 20 kA,enopolni + N, s prikazom stanja kot npr. PZH II V1+1/275/50 (Hermi) | 1
| - instalacijski odklopnik, 230V, Icu = 10 kA, enopolni, kot npr. ETIMAT P10 C10A | 1
| - instalacijski odklopnik, 230V, Icu = 10 kA, enopolni, kot npr. ETIMAT P10 C6A | 2
| - bremensko ločilno stikalo za montažo na vrata omare, In=10 A, kontaktni sklop 1x (0-1), z indikacijo položaja kontakta, kot npr. CS 10 90 U (Eti) | 1
| - modularni kontaktor, 230V/1,5 kW (AC3), Ith= 20A, krmilna napetost 230V AC, kot npr. R20-20 (Eti), kontakti 2xNO | 1
| - montaža krmilnika ECL Comfort 310, samo ožičenje | 1
| - montaža naprave za obdelavo in oddajo podatkov daljinskega ogrevanja, samo ožičenje | 1
| - sistem viličastih zbiralk L (10 mm2) | 1
| - priključni blok 8x6 mm2 - N, montaža na DIN šino | 1
| - priključni blok 8x6 mm2 - PE, montaža na DIN šino | 1
| - energetska vrstna sponka 6 mm2, montaža na DIN šino | 7
| - krmilna vrstna sponka 4 mm2, montaža na DIN šino | 2
| - signalna vrstna sponka 4 mm2, montaža na DIN šino | 12
| - ožičenje električnega sestava, opremljenega z napisnimi ploščicami opreme električnega sestava in kablov, pritrdilnim in ostalim drobnim materialom, izdelavo tripolnih načrtov, predajo dokumentacije, meritev in certifikatov za ta električni sestav | 1
| ES TP | kpl | 1 |  | 0
Skupaj razdelilniki: |  |  |  |  | 0

## Ostalo
3. OSTALO
Št. | Opis | Enota | Količina | Cena/enoto | Vrednost
1 | Strokovni nadzor električnih napeljav - vrednost urne postavke po priporočilih IZS in ZAPS, vključen je tudi potovalni čas | ur | 6 |  | 0
2 | Projektantski nadzor električnih napeljav - vrednost urne postavke po priporočilih IZS in ZAPS, vključen je tudi potovalni čas | ur | 3 |  | 0
3 | Izdelava PID tehnične dokumentacije (4 izvodi) | kpl | 1 |  | 0
4 | Izdelava dopolnilnih projektnih rešitev nastalih zaradi nepredvidenih okoliščin v času gradnje (npr. posegi v obstoječ objekt za katerega ni bila na razpolago ustrezna PID dokumentacija) - vrednost urne postavke po priporočilih IZS in ZAPS, vključen je tudi potovalni čas | ur | 2 |  | 0
5 | Predaja vseh atestov, potrdil o meritvah , zapisnikov in predpisanih izjav ter ostale tehnične dokumentacije za vgrajen material, napeljave, naprave in opremo tega objekta komplet z ustreznim šolanjem osebja najemnika | kos | 1 |  | 0
Skupaj ostalo: |  |  |  |  | 0